## ANEXO I Mediciones MBC CO
1. ACTUACIONES EN RAMALES DE LA A9-9 Y AP-9F
|  | TRAMO | ENLACE | RAMAL | LARGO (m) | ANCHO (m) | SUPERFICIE (m2) | ESPESOR (cm) | MEZCLA BITUMINOSA EN CALIENTE
| AP-9 y AP-9F | BARCALA-MACENDA | MACENDA | R. Entrada dirección Santiago | 930 | 8 | 7440 | 8cm | AC16 SURF S
|  | SANTIAGO N-SANTIAGO S | SANTIAGO NORTE | RSD | 75 | 8 | 600 | 8cm | AC16 SURF S
|  | SANTIAGO S-PADRÓN | PADRÓN | Ramal exterior | 250 | 4.5 | 1125 | 8cm | AC16 SURF S
9165
|  | CORUÑA-BARCALA | BARCALA | R. Salida creciente | 150 | 7.5 | 1125 | 6cm | AC16 SURF S
|  | MIÑO - FENE | MIÑO | Ramal exterior | 400 | 8 | 3200 | 6 cm | AC16 SURF S
|  | MIÑO - FENE | CABANAS | Rexterior | 613 | 11 | 6743 | 6cm | AC16 SURF S
11068
|  | BARCALA-MACENDA | CUATRO CAMINOS | cuña RSD | var | var | 715 | 3cm | SMA11
|  | BARCALA-MACENDA | MACENDA | cuña RS-> Santiago | var | var | 1075 | 3cm | SMA11
|  | BARCALA-MACENDA | MACENDA | cuña RS -> A-6 Arteixo | var | var | 735 | 3cm | SMA11
|  | MACENDA-SANTIAGO | AMEIXEIRA | RSC + cuña | var | var | 1812 | 3cm | SMA11
|  | MACENDA-SANTIAGO | AMEIXEIRA | REC + cuña | var | var | 1882 | 3cm | SMA11
|  | MACENDA-SANTIAGO | AMEIXEIRA | RSD + cuña | var | var | 1524 | 3cm | SMA11
|  | MACENDA-SANTIAGO | AMEIXEIRA | REC + cuña | var | var | 1705 | 3cm | SMA11
9448
|  | BARCALA-MACENDA | MACENDA | Ramal Salida A-6 Arteixo | 375 | 8 | 3000 | 2cm | SMA5
|  | CECEBRE-GUISAMO | GUISAMO | RE Creciente | 992 | 8 | 7936 | 2cm | SMA5
|  | CECEBRE-GUISAMO | GUISAMO | RS Decreciente | 1365 | 8 | 10920 | 2cm | SMA5
|  | GUISAMO-FENE | MIÑO | RE Creciente | 276 | 8 | 2208 | 2cm | SMA5
|  | GUISAMO-FENE | MIÑO | RS Decreciente | 560 | 8 | 4480 | 2cm | SMA5
28544
|  | P.P. saneos ramales con SMA-5 (3%) |  |  |  |  | 1427.2 | 6 cm | AC16 SURF S
2. ACTUACIONES EN PEAJES
|  | PEAJE |  |  | LARGO (m) | ANCHO (m) | SUPERFICIE (m2) | MEZCLA BITUMINOSA EN CALIENTE
| Peaje de Cecebre | DECRECIENTE | 15200 | Peaje de Cecebre | 200 | 30 | 6000 | 6 cm | AC16 SURF S
|  | DECRECIENTE | 15100 | Peaje de Cecebre | var | var | 3000 | 6 cm | AC16 SURF S
| Peaje de Sigüeiro | CRECIENTE | 55000 | Peaje de Sigüeiro | var | var | 1250 | 6cm | AC16 SURF S
10250
3. ACTUACIONES EN DIFERENTES PUNTOS DEL TRONCO DE LA AP-9
TRAMO PPKK 09+900 - 15+650 («BARCALA - MACENDA»)
|  | SENTIDO | PK ini | PK fin | LARGO (m) | ANCHO (m) | SUPERFICIE (m2) | ESPESOR (cm) | MEZCLA BITUMINOSA EN CALIENTE
| AP-9 | CRECIENTE | 9900 | 14150 | 4250 | 3.8 | 16150 | 3 cm | F3R3 BBTM11B
|  | CRECIENTE | 12100 | 12850 | 750 | 3.8 | 2850 | 3 cm | F3R3 BBTM11B
|  | CRECIENTE | 13750 | 15850 | 2100 | 3.8 | 7980 | 3 cm | F3R3 BBTM11B
|  | CRECIENTE | 13750 | 15850 | 2100 | 3.8 | 7980 | 3 cm | F3R3 BBTM11B
|  | CRECIENTE | 14575 | 15850 | 1275 | 3.8 | 4845 | 3 cm | F3R3 BBTM11B
|  | CRECIENTE | 15750 | 15850 | 100 | 3.8 | 380 | 3 cm | F3R3 BBTM11B
|  | DECRECIENTE | 13250 | 13100 | 150 | 3.8 | 570 | 3 cm | F3R3 BBTM11B
|  | DECRECIENTE | 12750 | 9900 | 2850 | 3.8 | 10830 | 3 cm | F3R3 BBTM11B
|  | DECRECIENTE | 12750 | 9900 | 2850 | 3.8 | 10830 | 3 cm | F3R3 BBTM11B
62415
|  | PARTE PROPORCIONAL DE SANEOS PREVIO EXTENDIDO BBTM11B 3% superficie total |  |  |  |  | 1872.45 | 6cm | AC16 SURF S
SANEOS TRAMO PPKK 15+650 - 66+500 («MACENDA - SANTIAGO NORTE»)
|  | SENTIDO | PK ini | PK fin | LARGO (m) | ANCHO (m) | SUPERFICIE (m2) | ESPESOR (cm) | MEZCLA BITUMINOSA EN CALIENTE
| AP-9 | CRECIENTE | 25000 |  | 20 | 3.8 | 76 | 8 cm | AC16 SURF S
|  | CRECIENTE | 25200 |  | 150 | 3.8 | 570 | 8 cm | AC16 SURF S
|  | CRECIENTE | 25700 |  | 80 | 3.8 | 304 | 8 cm | AC16 SURF S
|  | CRECIENTE | 25950 |  | 200 | 3.8 | 760 | 8 cm | AC16 SURF S
1710
|  | CRECIENTE | 25550 |  | 20 | 3.8 | 76 | 6 cm | AC16 SURF S
|  | CRECIENTE | 28500 |  | 50 | 3.8 | 190 | 6 cm | AC16 SURF S
|  | CRECIENTE | 28950 |  | 50 | 3.8 | 190 | 6 cm | AC16 SURF S
|  | CRECIENTE | 29050 |  | 50 | 3.8 | 190 | 6 cm | AC16 SURF S
|  | CRECIENTE | 29200 |  | 50 | 3.8 | 190 | 6 cm | AC16 SURF S
|  | CRECIENTE | 31400 |  | 20 | 3.8 | 76 | 6 cm | AC16 SURF S
|  | CRECIENTE | 32050 |  | 50 | 3.8 | 190 | 6 cm | AC16 SURF S
|  | CRECIENTE | 32150 |  | 50 | 3.8 | 190 | 6 cm | AC16 SURF S
|  | CRECIENTE | 32600 |  | 50 | 3.8 | 190 | 6 cm | AC16 SURF S
|  | CRECIENTE | 46800 |  | 15 | 3.8 | 57 | 6 cm | AC16 SURF S
|  | CRECIENTE | 47550 |  | 50 | 3.8 | 190 | 6 cm | AC16 SURF S
|  | CRECIENTE | 47800 |  | 15 | 3.8 | 57 | 6 cm | AC16 SURF S
|  | CRECIENTE | 50400 |  | 15 | 3.8 | 57 | 6 cm | AC16 SURF S
|  | CRECIENTE | 51500 |  | 20 | 3.8 | 76 | 6 cm | AC16 SURF S
|  | CRECIENTE | 61700 |  | 60 | 3.8 | 228 | 6 cm | AC16 SURF S
|  | DECRECIENTE | 61600 |  | 30 | 3.8 | 114 | 6 cm | AC16 SURF S
|  | DECRECIENTE | 46700 |  | 20 | 3.8 | 76 | 6 cm | AC16 SURF S
|  | DECRECIENTE | 46100 |  | 20 | 3.8 | 76 | 6 cm | AC16 SURF S
|  | DECRECIENTE | 33800 |  | 200 | 3.8 | 760 | 6 cm | AC16 SURF S
|  | DECRECIENTE | 27400 |  | 20 | 3.8 | 76 | 6 cm | AC16 SURF S
3249
|  | PARTE PROPORCIONAL DE SANEOS PREVIO EXTENDIDO 2 capas MicroF, 3% superficie total |  |  |  |  | 8415.36 | 6 cm | AC16 SURF S
SANEOS TRAMO PPKK 75+000 - 93+000 (SANTIAGO SUR-PADRÓN)
|  | SENTIDO | PK ini | PK fin | LARGO (m) | ANCHO (m) | SUPERFICIE (m2) | ESPESOR (cm) | MEZCLA BITUMINOSA EN CALIENTE
| AP-9 | CRECIENTE | 83300 |  | 25 | 4 | 100 | 6 cm | AC16 SURF S
|  | DECRECIENTE | 89200 |  | 25 | 4 | 100 | 6 cm | AC16 SURF S
200
4. ACTUACIONES EN DIFERENTES PUNTOS DEL TRONCO DE LA AP-9F
TRAMO 0+000F - 3+000F («0F - GUÍSAMO»)
|  | SENTIDO | PK ini | PK fin | LARGO (m) | ANCHO (m) | SUPERFICIE (m2) | ESPESOR (cm) | MEZCLA BITUMINOSA EN CALIENTE
| AP-9F | PARTE PROPORCIONAL DE SANEOS PREVIO EXTENDIDO 2 capas MicroF, 3% superficie total |  |  |  |  | 604.8 | 6cm | AC16 SURF S
604.8
SANEOS TRAMO PPKK 03+000F-36+000F («GUISAMO-FERROL»)
|  | SENTIDO | PK ini | PK fin | LARGO (m) | ANCHO (m) | SUPERFICIE (m2) | ESPESOR (cm) | MEZCLA BITUMINOSA EN CALIENTE
| AP-9F | CRECIENTE | 28000 |  | 50 | 6 | 300 | 8 cm | AC16 SURF S
|  | CRECIENTE | 29300 |  | 100 | 6 | 600 | 8 cm | AC16 SURF S
|  | DECRECIENTE | 18700 |  | 20 | 3.8 | 76 | 8 cm | AC16 SURF S
|  | DECRECIENTE | 17300 |  | 20 | 3.8 | 76 | 8 cm | AC16 SURF S
|  | DECRECIENTE | 17100 |  | 20 | 6 | 120 | 8 cm | AC16 SURF S
|  | DECRECIENTE | 16450 |  | 10 | 3.8 | 38 | 8 cm | AC16 SURF S
|  | DECRECIENTE | 16200 |  | 30 | 6 | 180 | 8 cm | AC16 SURF S
1390
|  | CRECIENTE | 3300 |  | 60 | 3.8 | 228 | 6 cm | AC16 SURF S
|  | CRECIENTE | 3950 |  | 40 | 3.8 | 152 | 6 cm | AC16 SURF S
|  | CRECIENTE | 4900 |  | 10 | 3.8 | 38 | 6 cm | AC16 SURF S
|  | CRECIENTE | 5900 |  | 90 | 3.8 | 342 | 6 cm | AC16 SURF S
|  | CRECIENTE | 6200 |  | 30 | 10 | 300 | 6 cm | AC16 SURF S
|  | CRECIENTE | 6300 |  | 30 | 3.8 | 114 | 6 cm | AC16 SURF S
|  | CRECIENTE | 7550 |  | 55 | 3.8 | 209 | 6 cm | AC16 SURF S
|  | CRECIENTE | 7750 |  | 20 | 3.8 | 76 | 6 cm | AC16 SURF S
|  | CRECIENTE | 8050 |  | 30 | 3.8 | 114 | 6 cm | AC16 SURF S
|  | CRECIENTE | 10950 |  | 40 | 3.8 | 152 | 6 cm | AC16 SURF S
|  | CRECIENTE | 11950 |  | 50 | 3.8 | 190 | 6 cm | AC16 SURF S
|  | CRECIENTE | 13150 |  | 20 | 3.8 | 76 | 6 cm | AC16 SURF S
|  | CRECIENTE | 16900 |  | 80 | 3.8 | 304 | 6 cm | AC16 SURF S
|  | CRECIENTE | 25250 |  | 10 | 3.8 | 38 | 6 cm | AC16 SURF S
|  | CRECIENTE | 25700 |  | 20 | 3.8 | 76 | 6 cm | AC16 SURF S
|  | CRECIENTE | 26350 |  | 30 | 3.8 | 114 | 6 cm | AC16 SURF S
|  | CRECIENTE | 27300 |  | 20 | 3.8 | 76 | 6 cm | AC16 SURF S
|  | CRECIENTE | 29450 |  | 20 | 3.8 | 76 | 6 cm | AC16 SURF S
|  | DECRECIENTE | 31500 |  | 60 | 10 | 600 | 6 cm | AC16 SURF S
|  | DECRECIENTE | 31800 |  | 60 | 10 | 600 | 6 cm | AC16 SURF S
|  | DECRECIENTE | 25300 |  | 50 | 3.8 | 190 | 6 cm | AC16 SURF S
|  | DECRECIENTE | 16150 |  | 20 | 3.8 | 76 | 6 cm | AC16 SURF S
|  | DECRECIENTE | 16130 |  | 10 | 6 | 60 | 6 cm | AC16 SURF S
|  | DECRECIENTE | 15450 |  | 20 | 3.8 | 76 | 6 cm | AC16 SURF S
|  | DECRECIENTE | 15300 |  | 20 | 3.8 | 76 | 6 cm | AC16 SURF S
|  | DECRECIENTE | 13400 |  | 60 | 3.8 | 228 | 6 cm | AC16 SURF S
|  | DECRECIENTE | 12050 |  | 80 | 3.8 | 304 | 6 cm | AC16 SURF S
|  | DECRECIENTE | 7550 |  | 120 | 3.8 | 456 | 6 cm | AC16 SURF S
|  | DECRECIENTE | 5300 |  | 25 | 3.8 | 95 | 6 cm | AC16 SURF S
|  | DECRECIENTE | 4100 |  | 25 | 3.8 | 95 | 6 cm | AC16 SURF S
5531
|  | PARTE PROPORCIONAL DE SANEOS PREVIO EXTENDIDO 2 capas MicroF, 5% superficie total |  |  |  |  | 561.6 | 6 cm | AC16 SURF S
RECRECIDO DE ARCENES EN EL TRONCO DE LA AP-9F
|  | SENTIDO | PK ini | PK fin | LARGO (m) | ANCHO (m) | SUPERFICIE (m2) | ESPESOR (cm) | MEZCLA BITUMINOSA EN CALIENTE
| AP-9F | CRE | 14050 | 18030 | 3980 | 2.2 | 8756 | 3 cm | AC16 SURF S
|  | CRE | 19300 | 19600 | 300 | 2.2 | 660 | 3 cm | AC16 SURF S
|  | CRE | 19975 | 20140 | 165 | 2.2 | 363 | 3 cm | AC16 SURF S
|  | CRE | 20895 | 21700 | 805 | 2.2 | 1771 | 3 cm | AC16 SURF S
|  | CRE | 22110 | 22355 | 245 | 2.2 | 539 | 3 cm | AC16 SURF S
|  | CRE | 23330 | 23480 | 150 | 2.2 | 330 | 3 cm | AC16 SURF S
|  | CRE | 24240 | 24875 | 635 | 2.2 | 1397 | 3 cm | AC16 SURF S
|  | CRE | 25270 | 26320 | 1050 | 2.2 | 2310 | 3 cm | AC16 SURF S
|  | DEC | 26320 | 25300 | 1020 | 2.2 | 2244 | 3 cm | AC16 SURF S
|  | DEC | 25225 | 24420 | 805 | 2.2 | 1771 | 3 cm | AC16 SURF S
|  | DEC | 23480 | 23330 | 150 | 2.2 | 330 | 3 cm | AC16 SURF S
|  | DEC | 22355 | 22110 | 245 | 2.2 | 539 | 3 cm | AC16 SURF S
|  | DEC | 21695 | 20895 | 800 | 2.2 | 1760 | 3 cm | AC16 SURF S
|  | DEC | 20140 | 20000 | 140 | 2.2 | 308 | 3 cm | AC16 SURF S
|  | DEC | 19600 | 18545 | 1055 | 2.2 | 2321 | 3 cm | AC16 SURF S
|  | DEC | 18030 | 14125 | 3905 | 2.2 | 8591 | 3 cm | AC16 SURF S
[7 empty] | 33990 |  |  |  | 41157
|  | Cuñas de ramales asociadas al recrecido de arcenes F4R4 | [8 empty] | 0.82586 | 0.41293
|  | SENTIDO | PK ini | PK fin | LARGO (m) | ANCHO (m) | SUPERFICIE (m2) | ESPESOR (cm) | MEZCLA BITUMINOSA EN CALIENTE |  |  | 0.41293
| AP-9F | CRE | 16F | RSC AS Miño | var | var | 595 | 3 cm | SMA-11 |  |  | 0.17414
|  | DEC | 16F | REC AS Miño | var | var | 1075 | 3 cm | SMA-11
|  | CRE | 16F | RSD AS Miño | var | var | 830 | 3 cm | SMA-11
|  | DEC | 16F | RED AS Miño | var | var | 1035 | 3 cm | SMA-11
|  | CRE | 21F | RSC Cabanas | var | var | 870 | 3 cm | SMA-11
|  | DEC | 21F | REC Cabanas | var | var | 1080 | 3 cm | SMA-11
|  | CRE | 21F | RSD Cabanas | var | var | 972 | 3 cm | SMA-11
|  | DEC | 21F | RED Cabanas | var | var | 710 | 3 cm | SMA-11
7167
5. ACTUACIONES EN DIFERENTES PUNTOS DEL TRONCO DE LA AP-9M (CONEXIÓN A-6)
Rodadura
|  | SENTIDO | PK ini | PK fin | LARGO (m) | ANCHO (m) | SUPERFICIE (m2) | ESPESOR (cm) | MEZCLA BITUMINOSA EN CALIENTE
| AP-9M | CRECIENTE | 0 | 825 | 825 | 3.8 | 3135 | 3 cm | F3R3 BBTM11B | C.I.
|  | CRECIENTE | 0 | 70 | 70 | 3.8 | 266 | 3 cm | F3R3 BBTM11B
|  | CRECIENTE | 400 | 520 | 120 | 3.8 | 456 | 3 cm | F3R3 BBTM11B
|  | DECRECIENTE | 3000 | 2250 | 750 | 6.5 | 4875 | 3 cm | F3R3 BBTM11B
8732
Saneos
|  | SENTIDO | PK ini | PK fin | LARGO (m) | ANCHO (m) | SUPERFICIE (m2) | ESPESOR (cm) | MEZCLA BITUMINOSA EN CALIENTE
| AP-9M | CRECIENTE | 1400 | 1500 | 100 | 3 | 300 | 12 cm | AC16 SURF S
|  | CRECIENTE | 1550 | 1650 | 100 | 3 | 300 | 12 cm | AC16 SURF S
|  | CRECIENTE | 1750 | 1800 | 50 | 3 | 150 | 12 cm | AC16 SURF S
750
|  | CRECIENTE | 3170 | 3230 | 60 | 6.5 | 390 | 8 cm | AC16 SURF S
|  | DECRECIENTE | 1800 | repartidos en 5 baches | 75 | 3 | 225 | 8 cm | AC16 SURF S
|  | DECRECIENTE | 350 | 250 | 100 | 3.8 | 380 | 8 cm | AC16 SURF S
995
207485.41

## Anexo II Modelo MBC CO
1.ACTUACIONES EN RAMALES DE LA AP-9 Y AP-9F
Ramales completos F8R8 |  | Medición | Precio Unitario | Importe
m2 | Fresado de firme existente por medios mecánicos hasta una profundidad de 8 cm, incluso carga y transporte a vertedero autorizado; posterior aplicación de riego de adherencia con C60B4ADH (0,5kg/m2 de dotación mínima) y finalmente el extendido de 8 cm de mezcla tipo AC16surf S incluyendo fabricación, transporte, extendido y compactación incluido betún B 50/70 con una dotación mínima de 4,5% en peso sobre la mezcla y relación filler-betún 1,0. | 9165
Refuerzos en ramales F6R6
m2 | Fresado de firme existente por medios mecánicos hasta una profundidad de 6 cm, incluso carga y transporte a vertedero autorizado. La posterior aplicación de riego de adherencia con C60B4ADH (0,5kg/m2 de dotación mínima) y finalmente el extendido de 6 cm de mezcla tipo AC16surf S incluyendo fabricación, transporte, extendido y compactación incluido betún B 50/70 con una dotación mínima de 4,5% en peso sobre la mezcla y relación filler-betún 1,0. | 11068
Fresado y reposición SMA-11
m2 | Fresado de firme existente por medios mecánicos hasta una profundidad de 3cm, incluso carga y transporte a vertedero autorizado, transporte, extendido y compactado mediante medios mecánicos de capa de un espesor medio de 3 cm de mezcla en caliente tipo SMA-11, con betún 50/70, fibras de celulosa y árido de Portodemouros. Incluye riego de adherencia con emulsión termoadherente modificada con dotación 0,7 kg/m2. | 9448
Extendido capa SMA-5 2cm + p.p.Saneos previos
m2 | Capa de espesor medio de 2 cm de mezcla en caliente tipo SMA-5, transportado, extendido y compactado mediante medios mecánicos con betún 50/70, fibras de celulosa y árido de Portodemouros. Incluye riego de adherencia con emulsión termoadherente modificada con dotación 0,7 kg/m2. Incluye parte de proporcional de fresado para arranque y fin. | 28544
m2 | Saneos 6cm AC16 (10% en ramales, previo a la extensión de SMA) | 1427.2
Subtotal
2.- ACTUACIONES EN PEAJES
Fresado y reposición AC16SURF S |  | Medición | Precio Unitario | Importe
m2 | Fresado de firme existente por medios mecánicos hasta una profundidad de 6 cm, incluso carga y transporte a vertedero autorizado; posterior aplicación de riego de adherencia con C60B4ADH (0,5kg/m2 de dotación mínima) y finalmente el extendido de 6 cm de mezcla tipo AC16surf S incluyendo fabricación, transporte, extendido y compactación incluido betún B 50/70 con una dotación mínima de 4,5% en peso sobre la mezcla y relación filler-betún 1,0. | 10250
Subtotal
3.- ACTUACIONES EN DIFERENTES PUNTOS DEL TRONCO DE LA AP-9
Fresado y reposición BBTM11B |  | Medición | Precio Unitario | Importe
m2 | Fresado de firme existente por medios mecánicos hasta una profundidad de 3cm, incluso carga y transporte a vertedero autorizado. La posterior aplicación de riego de adherencia con C60B4ADH (0,7kg/m2 de dotación mínima) y finalmente el extendido de 3 cm de mezcla tipo BB TM 11 B incluyendo fabricación, transporte, extendido y compactación incluido betún PMB 45/80-60 con una dotación mínima de 4,75% en peso sobre la mezcla y relación filler-betún 1,0. | 62415
Parte proporcional saneos localizados 6cm BBTM11B (3%)
m2 | Fresado de firme existente por medios mecánicos hasta una profundidad de 6 cm, incluso carga y transporte a vertedero autorizado; posterior aplicación de riego de adherencia con C60B4ADH (0,5kg/m2 de dotación mínima) y finalmente el extendido de 6 cm de mezcla tipo AC16surf S incluyendo fabricación, transporte, extendido y compactación incluido betún B 50/70 con una dotación mínima de 4,5% en peso sobre la mezcla y relación filler-betún 1,0. | 1872.45
Saneos localizados 6cm |  | Medición | Precio Unitario | Importe
m2 | Fresado de firme existente por medios mecánicos hasta una profundidad de 6 cm, incluso carga y transporte a vertedero autorizado; posterior aplicación de riego de adherencia con C60B4ADH (0,5kg/m2 de dotación mínima) y finalmente el extendido de 6 cm de mezcla tipo AC16surf S incluyendo fabricación, transporte, extendido y compactación incluido betún B 50/70 con una dotación mínima de 4,5% en peso sobre la mezcla y relación filler-betún 1,0. | 3249
Parte proporcional saneos localizados 6cm AC16SURF S previo MicroF (3%)
m2 | Fresado de firme existente por medios mecánicos hasta una profundidad de 6 cm, incluso carga y transporte a vertedero autorizado; posterior aplicación de riego de adherencia con C60B4ADH (0,5kg/m2 de dotación mínima) y finalmente el extendido de 6 cm de mezcla tipo AC16surf S incluyendo fabricación, transporte, extendido y compactación incluido betún B 50/70 con una dotación mínima de 4,5% en peso sobre la mezcla y relación filler-betún 1,0. | 8415.36
Saneos localizados 8cm
m2 | Fresado de firme existente por medios mecánicos hasta una profundidad de 8 cm, incluso carga y transporte a vertedero autorizado; posterior aplicación de riego de adherencia con C60B4ADH (0,5kg/m2 de dotación mínima) y finalmente el extendido de 6 cm de mezcla tipo AC16surf S incluyendo fabricación, transporte, extendido y compactación incluido betún BC 50/70 con una dotación mínima de 4,5% en peso sobre la mezcla y relación filler-betún 1,0. | 1710
SANEOS LOCALIZADOS 6 cm |  | Medición | Precio Unitario | Importe
m2 | Fresado de firme existente por medios mecánicos hasta una profundidad de 6 cm, incluso carga y transporte a vertedero autorizado; posterior aplicación de riego de adherencia con C60B4ADH (0,5kg/m2 de dotación mínima) y finalmente el extendido de 6 cm de mezcla tipo AC16surf S incluyendo fabricación, transporte, extendido y compactación incluido betún B 50/70 con una dotación mínima de 4,5% en peso sobre la mezcla y relación filler-betún 1,0. | 200
Subtotal
4.- ACTUACIONES EN DIFERENTES PUNTOS DEL TRONCO DE LA AP-9F
Parte proporcional saneos localizados 6cm AC16SURF S previo MicroF (5%) |  | Medición | Precio Unitario | Importe
m2 | Fresado de firme existente por medios mecánicos hasta una profundidad de 8 cm, incluso carga y transporte a vertedero autorizado; posterior aplicación de riego de adherencia con C60B4ADH (0,5kg/m2 de dotación mínima) y finalmente el extendido de 8 cm de mezcla tipo AC16surf S incluyendo fabricación, transporte, extendido y compactación incluido betún B 50/70 con una dotación mínima de 4,5% en peso sobre la mezcla y relación filler-betún 1,0. | 604.8
Saneos localizados 6cm
m2 | Fresado de firme existente por medios mecánicos hasta una profundidad de 6 cm, incluso carga y transporte a vertedero autorizado; posterior aplicación de riego de adherencia con C60B4ADH (0,5kg/m2 de dotación mínima) y finalmente el extendido de 6 cm de mezcla tipo AC16surf S incluyendo fabricación, transporte, extendido y compactación incluido betún B 50/70 con una dotación mínima de 4,5% en peso sobre la mezcla y relación filler-betún 1,0. | 5531
Saneos localizados 8cm
m2 | Fresado de firme existente por medios mecánicos hasta una profundidad de 8 cm, incluso carga y transporte a vertedero autorizado; posterior aplicación de riego de adherencia con C60B4ADH (0,5kg/m2 de dotación mínima) y finalmente el extendido de 6 cm de mezcla tipo AC16surf D incluyendo fabricación, transporte, extendido y compactación incluido betún BC 50/70 con una dotación mínima de 4,5% en peso sobre la mezcla y relación filler-betún 1,0. | 1390
Parte proporcional saneos localizados 6cm AC16SURF S previo MicroF (5%)
m2 | Fresado de firme existente por medios mecánicos hasta una profundidad de 8 cm, incluso carga y transporte a vertedero autorizado; posterior aplicación de riego de adherencia con C60B4ADH (0,5kg/m2 de dotación mínima) y finalmente el extendido de 8 cm de mezcla tipo AC16surf S incluyendo fabricación, transporte, extendido y compactación incluido betún B 50/70 con una dotación mínima de 4,5% en peso sobre la mezcla y relación filler-betún 1,0. | 561.6
Subtotal
RECRECIDO DE ARCENES EN LA AP-9F: TRAMO GUISAMO FERROL
M2 Riego de adherencia |  | Medición | Precio Unitario | Importe
M2 | M2 Aplicación de riego de adherencia con C60B4ADH (0,5kg/m2 de dotación mínima). | 33990
M2 M.B.C tipo AC16 surf S (4 cm)
m2 | M2 Fabricación, transporte, extendido y compactación de 4 cm de mezcla tipo AC16surf S, incluido betún B 50/70 con una dotación mínima de 4,5% en peso sobre la mezcla y relación filler-betún 1,0. | 33990
Cuñas de ramales asociadas al recrecido de arcenes F4R4
Fresado y reposición de 3cm de SMA-11
m2 | Fresado de firme existente por medios mecánicos hasta una profundidad de 3cm, incluso carga y transporte a vertedero autorizado, transporte, extendido y compactado mediante medios mecánicos de capa de un espesor medio de 3 cm de mezcla en caliente tipo SMA-11, con betún 50/70, fibras de celulosa y árido de Portodemouros. Incluye riego de adherencia con emulsión termoadherente modificada con dotación 0,7 kg/m2. | 7167
Subtotal
5. ACTUACIONES EN DIFERENTES PUNTOS DE LA AP-9M (Conexión A-6)
Fresado y reposición BBTM11B |  | Medición | Precio Unitario | Importe
m2 | Fresado de firme existente por medios mecánicos hasta una profundidad de 3cm, incluso carga y transporte a vertedero autorizado. La posterior aplicación de riego de adherencia con C60B4ADH (0,7kg/m2 de dotación mínima) y finalmente el extendido de 3 cm de mezcla tipo BB TM 11 B incluyendo fabricación, transporte, extendido y compactación incluido betún PMB 45/80-60 con una dotación mínima de 4,75% en peso sobre la mezcla y relación filler-betún 1,0. | 8732
Saneos localizados 12cm
m2 | Fresado de firme existente por medios mecánicos hasta una profundidad de 12 cm, incluso carga y transporte a vertedero autorizado; posterior aplicación de riego de adherencia con C60B4ADH (0,5kg/m2 de dotación mínima) y finalmente el extendido de 6 cm de mezcla tipo AC16surf S incluyendo fabricación, transporte, extendido y compactación incluido betún B 50/70 con una dotación mínima de 4,5% en peso sobre la mezcla y relación filler-betún 1,0. | 750
Saneos localizados 8cm
m2 | Fresado de firme existente por medios mecánicos hasta una profundidad de 8 cm, incluso carga y transporte a vertedero autorizado; posterior aplicación de riego de adherencia con C60B4ADH (0,5kg/m2 de dotación mínima) y finalmente el extendido de 6 cm de mezcla tipo AC16surf S incluyendo fabricación, transporte, extendido y compactación incluido betún B 50/70 con una dotación mínima de 4,5% en peso sobre la mezcla y relación filler-betún 1,0. | 995
Subtotal
TOTAL SIN IVA
TOTAL CON IVA
Fecha - sello y firma de la empresa