## ANEXO I Mediciones MBC PO
FIRME
1. ACTUACIONES EN RAMALES DE LA AP-9
| TRAMO | ENLACE | RAMAL | LARGO (m) | ANCHO (m) | SUPERFICIE (m2) | ESPESOR (cm) | MEZCLA BITUMINOSA EN CALIENTE
| Teis - Rebullón | E. Rebullón | Ramal B-V | 660 | 10.5 | 6930 | 8cm | BBTM11B
| Teis - Rebullón | E. Rebullón | Ramal B-V | 240 | 7.8 | 1872 | 8cm | BBTM11B
8802
2. ACTUACIONES EN DIFERENTES PUNTOS DEL TRONCO DE LA AP-9
| TRAMO | SENTIDO | PK ini | PK fin | LARGO (m) | ANCHO (m) | SUPERFICIE (m2) | ESPESOR (cm) | MEZCLA BITUMINOSA EN CALIENTE
| PONTEVEDRA NORTE - PONTEVEDRA SUR | DECRECIENTE | 130+350 | 129+000 | 1350 | 7.9 | 10665 | 3 cm | F3R3 BBTM11B
| PONTEVEDRA NORTE - PONTEVEDRA SUR | CRECIENTE | 128+525 | 130+310 | 1785 | 3.9 | 6961.5 | 3 cm | F3R3 BBTM11B
| PONTEVEDRA NORTE - PONTEVEDRA SUR | CRECIENTE | E. Poio | REC | 190 | 4 | 760 | 3 cm | F3R3 BBTM11B
| PONTEVEDRA NORTE - PONTEVEDRA SUR | CRECIENTE | 131+300 | 131+400 | 100 | 7.9 | 790 | 3 cm | F3R3 BBTM11B
| PONTEVEDRA NORTE - PONTEVEDRA SUR | CRECIENTE | 131+520 | 131+555 | 35 | 3.9 | 136.5 | 3 cm | F3R3 BBTM11B
| PONTEVEDRA NORTE - PONTEVEDRA SUR | CRECIENTE | 131+900 | 131+960 | 60 | 3.9 | 234 | 3 cm | F3R3 BBTM11B
19547
SANEOS EN DISTINTOS TRAMOS
| TRAMO | SENTIDO | PK ini | PK fin | LARGO (m) | ANCHO (m) | SUPERFICIE (m2) | ESPESOR (cm) | MEZCLA BITUMINOSA EN CALIENTE
| Caldas - Pont. Norte | DECRECIENTE | 125+600 | - | 25 | 6.5 | 162.5 | 8 cm | AC16 SURF S
| Caldas - Pont. Norte | CRECIENTE | Enl. Pont. Norte | REC | 45 | 2.5 | 112.5 | 8 cm | AC16 SURF S
| Pont. Norte - Pont. Sur | DECRECIENTE | 131+100 | Pte. Ría | 50 | 3.8 | 190 | 8 cm | AC16 SURF S
| Pont. Norte - Pont. Sur | DECRECIENTE | 131+200 | Pte. Ría | 25 | 3.8 | 95 | 8 cm | AC16 SURF S
| Pont. Norte - Pont. Sur | CRECIENTE | 130+900 | Pte. Ría | 31 | 3.8 | 117.8 | 8 cm | AC16 SURF S
| Pont. Sur - Rande | DECRECIENTE | P. Figueirido 138 | playa salida | 70 | 3 | 210 | 8 cm | AC16 SURF S
| Pont. Sur - Rande | CRECIENTE | P. Figueirido 138 | playa salida | 26 | 2.5 | 65 | 8 cm | AC16 SURF S
| Pont. Sur - Rande | DECRECIENTE | 132+950 | 133+002 | 52 | 3.8 | 197.6 | 8 cm | AC16 SURF S
| Pont. Sur - Rande | - | E. Cangas | RSext | 20 | 3.5 | 70 | 8 cm | AC16 SURF S
| Pont. Sur - Rande | CRECIENTE | 143+800 | - | 40 | 3.9 | 156 | 8 cm | AC16 SURF S
| PO-10 | CRECIENTE | 0+400 | 0+430 | 12 | 4 | 48 | 8 cm | AC16 SURF S
| PO-10 | CRECIENTE | 0+870 | 1+070 | 183 | 4 | 732 | 8 cm | AC16 SURF S
| PO-10 | DECRECIENTE | RED | - | 105 | 3.7 | 388.5 | 8 cm | AC16 SURF S
| PO-11 | CRECIENTE | 0+325 | 0+375 | 48 | 4 | 192 | 8 cm | AC16 SURF S
| Rande - Puxeiros | DECRECIENTE | 150+300 | - | 5 | 3.5 | 17.5 | 8 cm | AC16 SURF S
| Rande - Puxeiros | - | E. Peinador | REext | 20 | 7 | 140 | 8 cm | AC16 SURF S
| Rande - Puxeiros | - | E. Peinador | REext | 15 | 4 | 60 | 8 cm | AC16 SURF S
| Puxeiros - Tui | CRECIENTE | 161+900 | - | 7 | 3.8 | 26.6 | 8 cm | AC16 SURF S
| Puxeiros - Tui | CRECIENTE | 164+470 | - | 5 | 3.5 | 17.5 | 8 cm | AC16 SURF S
| Puxeiros - Tui | DECRECIENTE | 175+240 | - | 7 | 3.5 | 24.5 | 8 cm | AC16 SURF S
3023
3. SELLADO DE FISURAS
| TRAMO | SENTIDO | PK ini | PK fin | SUPERFICIE (m2)
| Padrón - Caldas | - | E. Carracedo | 105 | 150
| Padrón - Caldas | - | E. Caldas | 109 | 200
| Caldas - Pont. Norte | - | E. Curro | 119 | 200
| Pont. Sur - Rande | CRECIENTE | 132+000 | 133+000 | 300
| Pont. Sur - Rande | CRECIENTE | 137+500 | 145+000 | 4000
| Pont. Sur - Rande | DECRECIENTE | 142+000 | 137+500 | 1000
| Pont. Sur - Rande | DECRECIENTE | 136+000 | 132+500 | 2500
| Pont. Sur - Rande | CRECIENTE | RSC 138 | - | 200
| Pont. Sur - Rande | - | E. Cangas | 147 | 300
| Pont. Sur - Rande | CRECIENTE | PO-10 | - | 1200
| Pont. Sur - Rande | DECRECIENTE | PO-10 | - | 1800
| Pont. Sur - Rande | CRECIENTE | PO-11 | - | 2000
| Pont. Sur - Rande | DECRECIENTE | PO-11 | - | 500
| Puxeiros - Tui | - | E. Rebullón | - | 300
14650
MARCAS VIALES
Marcas viales reflectantes emulsión al agua
| SENTIDO | PK ini | PK fin | Línea 10 cm | Línea 15 cm | Línea 20cm | Línea 40 cm
| DECRECIENTE | 130+350 | 129+000 | 1500 | - | 3000 | 90
| CRECIENTE | 128+525 | 130+310 | 1800 | - | 3600 | 170
| CRECIENTE | REC Poio | - | - | 200 | - | 103
| CRECIENTE | 131+300 | 132+000 | 700 | - | 700 | -
| DECRECIENTE | Ramal B-V | - | 1100 | - | 2200 | -
|  | Saneos | total | 1200 | - | 1200 | -
|  | Fisuras | total | 8000 | - | - | -
|  |  |  | 14300 | 200 | 10700 | 363
|  |  |  | 4205.8824 |  |  | 181.5
Banda Transversal de Alerta Peaje Alba (PK 129)
|  | Ud. | ml | Total
| 1000 m | 5 | 7 | 35
| 500m | 5 | 7 | 35
| Playa de Peaje | 15 | variable | 362
432
Banda Transversal de Alerta Peaje Figueirido (PK 137)
|  | Ud. | ml | Total
| 1000 m | 10 | 7 | 70
| 500m | 10 | 7 | 70
| Playa de Peaje | 30 | variable | 1060
1200

## Anexo II Modelo MBC PO
1.ACTUACIONES EN RAMALES DE LA AP-9
Fresado y reposición BBTM11B |  | Medición | Precio Unitario | Importe
m2 | Fresado de firme existente por medios mecánicos hasta una profundidad de 3cm, incluso carga y transporte a vertedero autorizado. La posterior aplicación de riego de adherencia con C60B4ADH (0,7kg/m2 de dotación mínima) y finalmente el extendido de 3 cm de mezcla tipo BB TM 11 B incluyendo fabricación, transporte, extendido y compactación incluido betún PMB 45/80-60 con una dotación mínima de 4,75% en peso sobre la mezcla y relación filler-betún 1,0. | 8802
Subtotal
2.- ACTUACIONES EN DIFERENTES PUNTOS DEL TRONCO DE LA AP-9
Fresado y reposición BBTM11B |  | Medición | Precio Unitario | Importe
m2 | Fresado de firme existente por medios mecánicos hasta una profundidad de 3cm, incluso carga y transporte a vertedero autorizado. La posterior aplicación de riego de adherencia con C60B4ADH (0,7kg/m2 de dotación mínima) y finalmente el extendido de 3 cm de mezcla tipo BB TM 11 B incluyendo fabricación, transporte, extendido y compactación incluido betún PMB 45/80-60 con una dotación mínima de 4,75% en peso sobre la mezcla y relación filler-betún 1,0. | 19547
Saneos localizados 8cm |  | Medición | Precio Unitario | Importe
m2 | Fresado de firme existente por medios mecánicos hasta una profundidad de 8 cm, incluso carga y transporte a vertedero autorizado; posterior aplicación de riego de adherencia con C60B4ADH (0,5kg/m2 de dotación mínima) y finalmente el extendido de 6 cm de mezcla tipo AC16surf S incluyendo fabricación, transporte, extendido y compactación incluido betún B 50/70 con una dotación mínima de 4,5% en peso sobre la mezcla y relación filler-betún 1,0. | 3023.35
Sellado de Fisuras |  | Medición | Precio Unitario | Importe
m | Aplicación en caliente de un producto de sellado, con unidad de abono por metro lineal de sellado sobre grietas objeto de tratamiento, estableciendo un puente estanco entre sus bordes más una cobertura de árido fino | 14650
Subtotal
3.- REPOSICIÓN DE MARCAS VIALES
|  | Medición | P. Unit | Importe
Marcas viales reflectantes emulsión al agua
Ml | Ml Marca Vial reflectante emulsión al agua. Dotación 0,75 kg/m2 pintura y 0,5 kg/m2 microesferas (línea de eje en tronco de 10 cm de ancho). | 4205.8824
Ml | Ml Marca Vial reflectante emulsión al agua. Dotación 0,75 kg/m2 pintura y 0,5 kg/m2 microesferas (línea de borde en ramales de 15 cm de ancho). | 200
Ml | Ml Marca Vial reflectante emulsión al agua. Dotación 0,75 kg/m2 pintura y 0,5 kg/m2 microesferas (línea de borde en tronco de 20 cm de ancho). | 10700
Ml | Ml Marca Vial reflectante emulsión al agua. Dotación 0,75 kg/m2 pintura y 0,5 kg/m2 microesferas (línea de tacos de 40 cm de ancho, «taqueado»). | 181.5
Ml | Banda Transversal de Alerta | 1632
Subtotal
TOTAL SIN IVA
TOTAL CON IVA
Fecha - sello y firma de la empresa