## ANEXO I_ Mediciones MBC PO
ANEXO I MEDICIONES
ACTUACIONES EN RAMALES DE LA AP-9
|  | TRAMO | ENLACE | RAMAL | LARGO (m) | ANCHO (m) | SUPERFICIE (m2) | ESPESOR (cm) | MEZCLA BITUMINOSA EN CALIENTE
| AP-9 | SANTIAGO SUR - CALDAS | Enl. Padrón | REC | 18 | 4 | 72 | 6cm | AC16 SURFS
|  | SANTIAGO SUR - CALDAS | Enl. Carracedo | RSD | 98 | 4.4 | 431.2 | 6cm
|  | SANTIAGO SUR - CALDAS | Enl. Carracedo | REC | 18 | 4 | 72 | 6cm
|  | SANTIAGO SUR - CALDAS | Enl. Carracedo | RSext Catoira | 15 | 5 | 75 | 6cm
|  | SANTIAGO SUR - CALDAS | Enl. Carracedo | REext Catoira | 63 | 4.8 | 302.4 | 6cm
|  | SANTIAGO SUR - CALDAS | Enl. Carracedo | REext Caldas | 13 | 6 | 78 | 6cm
|  | SANTIAGO SUR - CALDAS | Enl. Caldas | RED (1) | 38 | 4.5 | 171 | 6cm
|  | SANTIAGO SUR - CALDAS | Enl. Caldas | RED (2) | 30 | 4.6 | 138 | 6cm
|  | SANTIAGO SUR - CALDAS | Enl. Caldas | RED (3) | 20 | 4.5 | 90 | 6cm
|  | SANTIAGO SUR - CALDAS | Enl. Caldas | REext | 64 | 4.5 | 288 | 6cm
|  | PK 117 - PONT. NORTE | Enl. Pont. Norte | RED | Variable | Variable | 750 | 6cm |  | Asentamiento estribo
|  | PK 117 - PONT. NORTE | Enl. Pont. Norte | RSD | Variable | Variable | 750 | 6cm
|  | PK 117 - PONT. NORTE | Enl. Pont. Norte | RED | 258 | 4.9 | 1264.2 | 6cm
|  | PK 117 - PONT. NORTE | Enl. Pont. Norte | REC | 46 | 4.6 | 211.6 | 6cm
|  | PK 117 - PONT. NORTE | Enl. Pont. Norte | REC | 64 | 4.6 | 294.4 | 6cm
|  | PONT. NORTE - PONT. SUR | Enl. Pont. Sur | RSD | 9 | 4.7 | 42.3 | 6cm
|  | PONT. NORTE - PONT. SUR | Enl. Pont. Sur | RED | 93 | 4 | 372 | 6cm
|  | PONT. NORTE - PONT. SUR | Enl. Pont. Sur | RED | 127 | 4 | 508 | 6cm
|  | PONT. NORTE - PONT. SUR | Enl. Pont. Sur | RSC | 30 | 4.5 | 135 | 6cm
|  | PONT. NORTE - PONT. SUR | Enl. Pont. Sur | PO-10 0+900 | 97 | 5 | 485 | 6cm
|  | PONT. NORTE - PONT. SUR | Enl. Pont. Sur | PO-10 0+950 | 67 | 4.5 | 301.5 | 6cm
|  | PONT. SUR - CANGAS | Enl. Vilaboa | RSC | 86 | 3.5 | 301 | 6cm
|  | PONT. SUR - CANGAS | Enl. Vilaboa | REC | 30 | 4.5 | 135 | 6cm
|  | PONT. SUR - CANGAS | Enl. Cangas | RS exterior | 10 | 4 | 40 | 6cm
|  | PONT. SUR - CANGAS | Enl. Cangas | RS exterior | 100 | 4 | 400 | 6cm
|  | CANGAS - TEIS | Enl. Rande | RS exterior | 115 | 4.4 | 506 | 6cm
|  | TEIS - REBULLÓN | Enl. Puxeiros | RSC 159-B | 60 | 4.7 | 282 | 6cm
|  | TEIS - REBULLÓN | Enl. Rebullón | V-B 1+100 | 50 | 3.7 | 185 | 6cm
|  | TEIS - REBULLÓN | Enl. Rebullón | V-B 1+125 | 25 | 3.7 | 92.5 | 6cm
|  | REBULLÓN - TUI | Enl. Porriño | RE ext A-55 Tui | 8 | 4.5 | 36 | 6cm
|  | REBULLÓN - TUI | Enl. Porriño | RE ext A-55 Tui | 10 | 6.5 | 65 | 6cm
|  | REBULLÓN - TUI | Enl. Tui | RSC A-55 Portugal | 28 | 4.2 | 117.6 | 6cm
8991.7
ACTUACIONES EN TRONCO DE LA AP-9
|  | TRAMO | PK ini | PK fin | LARGO (m) | ANCHO (m) | SUPERFICIE (m2) | ESPESOR (cm) | MEZCLA BITUMINOSA EN CALIENTE
| AP-9 | PK 117 - PONTEVEDRA NORTE | 128+560 | 128+760 C | 200 | 3.7 | 740 | 3cm | BBTM11B
|  | PK 117 - PONTEVEDRA NORTE | 128+469 | 128+450 D | 19 | 3.6 | 68.4 | 3cm
|  | PONT. NORTE - PONT. SUR | 130+300 | 130+324 C | 24 | 3.7 | 88.8 | 3cm
|  | PONT. NORTE - PONT. SUR | 132+150 | 132+163 C | 13 | 3.7 | 48.1 | 3cm
|  | PONT. NORTE - PONT. SUR | 132+400 | 132+609 C | 209 | 3.8 | 794.2 | 3cm
|  | PONT. NORTE - PONT. SUR | 132+460 | 132+423 D | 37 | 3.7 | 136.9 | 3cm
|  | PONT. SUR - CANGAS | 132+700 | 132+718 C | 18 | 3.8 | 68.4 | 3cm
|  | PONT. SUR - CANGAS | 137+400 | 137+456 C | 56 | 6.8 | 380.8 | 3cm
|  | PONT. SUR - CANGAS | 137+450 | 137+550 C | 100 | 13 | 1300 | 3cm
|  | PONT. SUR - CANGAS | 143+930 | 143+944 C | 14 | 3.7 | 51.8 | 3cm
|  | TEIS - REBULLÓN | 152+050 | 152+070 C | 20 | 3.8 | 76 | 3cm
3753.4
|  | TEIS - REBULLÓN | 154+000 | 153+888 D | 112 | 3.8 | 425.6 | 6cm | AC16 SURFS
|  | TEIS - REBULLÓN | 153+500 | 153+457 D | 43 | 3.8 | 163.4 | 6cm
|  | TEIS - REBULLÓN | 153+485 | 153+460 D | 25 | 3.8 | 95 | 6cm
|  | TEIS - REBULLÓN | 153+400 | 153+375 D | 25 | 3.8 | 95 | 6cm
|  | TEIS - REBULLÓN | 153+390 | 153+296 D | 94 | 3.8 | 357.2 | 6cm
|  | TEIS - REBULLÓN | 153+310 | 153+300 D | 10 | 3.8 | 38 | 6cm
|  | TEIS - REBULLÓN | 153+180 | 153+160 D | 20 | 7.8 | 156 | 6cm
|  | TEIS - REBULLÓN | 153+125 | 153+102 D | 23 | 3.7 | 85.1 | 6cm
|  | TEIS - REBULLÓN | 152+750 | 152+723 D | 27 | 3.7 | 99.9 | 6cm
|  | TEIS - REBULLÓN | 152+690 | 152+665 D | 25 | 3.7 | 92.5 | 6cm
1607.7
MEDICION ACTUACIONES (m2) | [6 empty] | 14352.8
SELLADO DE FISURAS
|  | TRAMO | PK ini | PK fin | SENTIDO | CARRIL | LONGITUD (m)
| AP-9 | SANTIAGO SUR - CALDAS | Enl. Carracedo | REC | C |  | 250
|  | PK 117 - PONT. NORTE | Enl. Curro | RSC | C |  | 200
|  | PK 117 - PONT. NORTE | Enl. Curro | Playa peaje |  |  | 300
|  | PK 117 - PONT. NORTE | Peaje Alba | Playa salida | C |  | 1200
|  | PK 117 - PONT. NORTE | Enl. Pont. Norte | RSC | C |  | 300
|  | PK 117 - PONT. NORTE | Enl. Pont. Norte | RED | D |  | 200
|  | PK 117 - PONT. NORTE | Enl. Pont. Norte | RSD | D |  | 200
|  | PK 117 - PONT. NORTE | Enl. Pont. Norte | REext bomberos |  |  | 150
|  | PONT. NORTE - PONT. SUR | 130+500 | 130+400 | D | dcho | 50
|  | PONT. NORTE - PONT. SUR | 130+300 | 130+600 | C | eje | 200
|  | PONT. NORTE - PONT. SUR | 131+500 | 133+000 | C | ambos | 600
|  | PONT. NORTE - PONT. SUR | Enl. Pont. Sur | RED de Marín | D |  | 200
|  | PONT. NORTE - PONT. SUR | Enl. Pont. Sur | RSC a Pino | C |  | 50
|  | PONT. NORTE - PONT. SUR | Enl. Pont. Sur | RSC a Marín | C |  | 200
|  | PONT. NORTE - PONT. SUR | Enl. Pont. Sur | REC de Marín | C |  | 150
|  | PONT. NORTE - PONT. SUR | PO-10 | 1+000 | D | dcho | 200
|  | PONT. SUR - CANGAS | 135+000 | 136+500 | C | izqdo | 500
|  | PONT. SUR - CANGAS | 136+000 | 135+000 | D | ambos | 200
|  | PONT. SUR - CANGAS | 135+000 | 132+000 | D | dcho | 500
|  | PONT. SUR - CANGAS | Enl. Vilaboa | RSC y REC | C |  | 300
|  | PONT. SUR - CANGAS | Peaje Figueirido | Playa salida | C |  | 250
|  | PONT. SUR - CANGAS | 142+000 | 143+000 | C | dcho | 700
|  | CANGAS - TEIS | Enl. Rande | RSext |  |  | 100
|  | CANGAS - TEIS | Enl. Rande | REC | C |  | 400
|  | TEIS - REBULLÓN | 152+500 | 153+000 | C | ambos | 200
|  | TEIS - REBULLÓN | 153+500 | 153+000 | D | ambos | 200
|  | TEIS - REBULLÓN | Enl. Peinador | todos los ramales |  |  | 500
8300
REPOSICIÓN DE MARCAS VIALES
| M2 Marcas viales reflectantes emulsión al agua | [5 empty] | MEDICIÓN
| Ml | Ml Marca Vial reflectante emulsión al agua. Dotación 0,75 kg/m2 pintura y 0,5 kg/m2 microesferas (línea de eje en tronco de 10 cm de ancho). |  |  |  |  | 1255
| Ml | Ml Marca Vial reflectante emulsión al agua. Dotación 0,75 kg/m2 pintura y 0,5 kg/m2 microesferas (línea de borde en ramales de 15 cm de ancho). |  |  |  |  | 3390
| Ml | Ml Marca Vial reflectante emulsión al agua. Dotación 0,75 kg/m2 pintura y 0,5 kg/m2 microesferas (línea de borde en tronco de 20 cm de ancho). |  |  |  |  | 6795
| Ml | Ml Marca Vial reflectante emulsión al agua. Dotación 0,75 kg/m2 pintura y 0,5 kg/m2 microesferas (línea de tacos de 40 cm de ancho, «taqueado»). |  |  |  |  | 95
11535

## ANEXO II_present ofertas MBC PO
ANEXO II MODELO PRESENTACION OFERTAS
ACTUACIONES EN RAMALES DE LA AP-9
| AP-9 | Saneos localizados AC16SURFS 6cm |  | Superficie (m2) | Precio Unitario | Importe
|  | m2 | Fresado de firme existente por medios mecánicos hasta una profundidad de 6 cm, incluso carga y transporte a vertedero autorizado; posterior aplicación de riego de adherencia con C60B4ADH (0,5kg/m2 de dotación mínima) y finalmente el extendido de 6 cm de mezcla tipo AC16surf D incluyendo fabricación, transporte, extendido y compactación incluido betún B 50/70 con una dotación mínima de 4,5% en peso sobre la mezcla y relación filler-betún 1,0. | 8992
SUBTOTAL 1
ACTUACIONES EN TRONCO DE LA AP-9
| AP-9 | Fresado y reposición BBTM11B 3cm |  | Superficie (m2) | Precio Unitario | Importe
|  | m2 | Fresado de firme existente por medios mecánicos hasta una profundidad de 3cm, incluso carga y transporte a vertedero autorizado. La posterior aplicación de riego de adherencia con C60B4ADH (0,7kg/m2 de dotación mínima) y finalmente el extendido de 3 cm de mezcla tipo BB TM 11 B incluyendo fabricación, transporte, extendido y compactación incluido betún PMB 45/80-60 con una dotación mínima de 4,75% en peso sobre la mezcla y relación filler-betún 1,0. | 3753
| AP-9 | Saneos localizados AC16SURFS 6cm |  | Superficie (m2) | Precio Unitario | Importe
|  | m2 | Fresado de firme existente por medios mecánicos hasta una profundidad de 6 cm, incluso carga y transporte a vertedero autorizado; posterior aplicación de riego de adherencia con C60B4ADH (0,5kg/m2 de dotación mínima) y finalmente el extendido de 6 cm de mezcla tipo AC16surf D incluyendo fabricación, transporte, extendido y compactación incluido betún B 50/70 con una dotación mínima de 4,5% en peso sobre la mezcla y relación filler-betún 1,0. | 1608
SUBTOTAL 2
SELLADO DE FISURAS
| AP-9 | Sellado de fisuras |  | Longitud (ml) | Precio Unitario | Importe
|  | ml | Aplicación en caliente de un producto de sellado, con unidad de abono por metro lineal de sellado sobre grietas objeto de tratamiento, estableciendo un puente estanco entre sus bordes más una cobertura de árido fino. | 8300
SUBTOTAL 3
REPOSICIÓN DE MARCAS VIALES
| AP-9 | Marcas viales reflectantes emulsión al agua |  | Longitud (ml) | Precio Unitario | Importe
|  | ml | Marca Vial reflectante emulsión al agua. Dotación 0,75 kg/m2 pintura y 0,5 kg/m2 microesferas (línea de eje en tronco de 10 cm de ancho). | 1255
|  | ml | Marca Vial reflectante emulsión al agua. Dotación 0,75 kg/m2 pintura y 0,5 kg/m2 microesferas (línea de borde en ramales de 15 cm de ancho). | 3390
|  | ml | Marca Vial reflectante emulsión al agua. Dotación 0,75 kg/m2 pintura y 0,5 kg/m2 microesferas (línea de borde en tronco de 20 cm de ancho). | 6795
|  | ml | Marca Vial reflectante emulsión al agua. Dotación 0,75 kg/m2 pintura y 0,5 kg/m2 microesferas (línea de tacos de 40 cm de ancho, «taqueado»). | 95
SUBTOTAL 4
TOTAL
TOTAL CON IVA
Fecha y sello / firma empresa: